## Drone_Controller_3.0
Item | Comment | Designator | Footprint
1 | 33nf | C1 | 402
2 | 10uf | C2, C19 | 402
3 | 10nf | C3, C4, C5, C12, C23, C29 | 402
4 | 12pf | C6, C7, C39, C40 | 402
5 | 2.2nf | C8, C15 | 402
6 | 4.7p | C9 | 402
7 | 1p5 | C10 | 402
8 | 1p | C11 | 402
9 | 100nf | C13, C14, C17, C18, C20, C21, C30, C31, C32, C33, C37 | 402
10 | 220nf | C16 | 402
13 | 0.1uf | C25, C26 | 402
14 | 0.1uf | C27 | 402
15 | 1uf | C28 | CP_EIA-3216-18_Kemet-A
16 | 4.7uf | C34 | 402
17 | 2.2uf | C38 | 402
18 | SD24_SOD323 | D1 | SOD-323
19 | Green_LED | D2 | 603
20 | LED | D3 | 603
21 | SP0503BAHT | D4 | SOT-143
23 | 600R@100MHz | FB2 | 603
25 | DPS310XTSA1 | IC1 | LGA-8
26 | Conn_Coaxial | J1 | SMA_Samtec_SMA-J-P-X-ST-EM1_EdgeMount
31 | USB_B_Micro | J7 | USB_Micro-B_Molex-105017-0001
32 | 8.2nH | L1 | 402
33 | 3.9nH | L2 | 402
34 | 2.7nH | L3 | 402
35 | VLS252010HBX-2R2M-1 | L4 | L_Abracon_ASPI-3012S
36 | Si2319CDS | Q1 | SOT-23
37 | 22k | R1 | 402
38 | 1M | R2 | 402
39 | 1k | R3, R15 | 402
40 | 4.7k | R4, R5, R12, R13 | 402
41 | 51k | R6 | 402
42 | 110k | R7 | 402
43 | 47k | R9 | 402
44 | 12k | R10 | 402
46 | 10k | R14 | 402
47 | 0R | R16, R17 | 402
48 | 2.2k | R18 | 402
49 | SW_Push | SW1 | SW_SPST_SKQG_WithStem
50 | NRF24L01 | U1 | QFN-20-1EP_4x4mm_P0.5mm_EP2.5x2.5mm
51 | MPU-6050 | U2 | InvenSense_QFN-24_4x4mm_P0.5mm
52 | IIS2MDCTR | U3 | LGA-12
53 | TPS62162DSG | U4 | WSON-8-1EP_2x2mm_P0.5mm_EP0.9x1.6mm_ThermalVias
54 | STM32F412RGTx | U5 | LQFP-64_10x10mm_P0.5mm
55 | W25Q32JVSS | U6 | SOIC-8_5.23x5.23mm_P1.27mm
56 | AT24CS08-SSHM | U7 | SOIC-8_3.9x4.9mm_P1.27mm
57 | 16MHz | Y1, Y2 | Crystal_SMD_3225-4Pin_3.2x2.5mm